## Feuille1
	Indicateur	définition	Valeur	unité
A remplir : surfaces du projet	Surface imperméabilisée (Simp)	Simp=	80	m²
A remplir : surfaces du projet	Surface partiellement imperméabilisée (SP_imp)	SP_imp =	10	m²
A remplir : surfaces du projet	Surface perméable (Svert)	Svert=	10	m²
Résultat :	Surface totale du projet (S)	S= Simp + SP_imp + Svert	100	m²
Constantes : coefficients de ruissellement (Cr)	Coefficient imperméabilisée (Crimp)	Crimp=	0,9
	Coefficient partiellement imperméabilisée (CrP_imp)	CrP_imp=	0,5
	Coefficient non imperméabilisée (Crvert)	Crvert=	0,2
Résultats :	Surface active (Sa)	Sa=	79,0	m²
	Coefficient de ruissellement total / Ou Coefficient d’apport (Ca)	Ca= Sa / S	0,79

Volume utile d’infiltration

revêtement imperméable	volume utile infiltration (litres L)	revêtement imperméable

	pleine terre

Volume utile d’infiltration / surface active =	L / m² imperméabilisé

hauteur d’eau à stocker (cm)	10
hauteur d’eau à stocker (mm)	100

perméabilité (m/s)	0,000001	Mélange sablo-limo-argileux
perméabilité (mm/h)	3,6

temps de vidange (h)	28